## BOM_Board1_Schematic1_2023-03-0
No. | Quantity | Comment | Designator | Footprint | Value | Manufacturer Part | Manufacturer | Supplier Part | Supplier
1 | 2 | 12pF | C1,C4 | C0603 | 12pF
2 | 5 | 100nF | C2,C3,C14,C15,C16 | C0603 | 100nF
3 | 5 | 100nF | C5,C8,C9,C10,C13 | C0603_1 | 100nF
4 | 2 | 10uF | C11,C12 | C0603_1 | 10uF
5 | 1 | 4.7uF | C17 | C0603 | 4.7uF
6 | 1 | GH125-4P | CN1 | CONN-SMD_4P-P1.27_GH125-S04DCA-00 |  | GH125-4P | JS(钜硕电子) | C2886767 | LCSC
7 | 1 | XH2.54-4P | CN2 | CONN-TH_4P-P0.20_XUNPU_WAFER-XH2.54-4PWB |  | XH2.54-4P | XUNPU(讯普) | C3029478 | LCSC
8 | 1 |  | LED1 | LED_0603
9 | 1 | CJ3402-VB | Q1 | SOT-23-3_L2.9-W1.6-P1.90-LS2.8-BR |  | CJ3402-VB | VBsemi(微碧) | C709940 | LCSC
10 | 1 | 10k | R1 | R0402 | 10k | RMC04025.1K5%N | Tyohm(幸亚电阻) | C325524 | LCSC
11 | 1 | 1M | R2 | R0402 | 1M | RMC04025.1K5%N | Tyohm(幸亚电阻) | C325524 | LCSC
12 | 1 | 10K | R3 | R0603_2 | 10K
13 | 8 | 470R | R4,R5,R6,R7,R8,R9,R10,R11 | R0603 | 470R
14 | 1 | 120R | R12 | R0603 | 120R
15 | 1 | 10k | R13 | R0603 | 10k
16 | 2 | 4.7kΩ | R14,R15 | R0402 | 4.7kΩ | RMC04025.1K5%N | Tyohm(幸亚电阻) | C325524 | LCSC
17 | 1 | 4.7K | R16 | R0603 | 4.7K
18 | 1 | BMI088 | U1 | LGA-16_L4.5-W3.0-P0.50-BL |  | BMI088 | Bosch(博世) | C194919 | LCSC
19 | 1 | STM32G431CBT6 | U2 | LQFP-48_L7.0-W7.0-P0.50-LS9.0-BL |  | STM32G431CBT6 | ST(意法半导体) | C529355 | LCSC
20 | 1 | CH340N | U3 | SOP-8_L4.9-W3.9-P1.27-LS6.0-BL |  | CH340N | WCH(南京沁恒) | C2977777 | LCSC
21 | 1 | {Manufacturer Part!} | U4 | SOT_224
22 | 1 | KH-TYPE-C-16P | USB1 | USB-C-SMD_KH-TYPE-C-16P_1 |  | KH-TYPE-C-16P | kinghelm(金航标) | C709357 | LCSC
23 | 1 | 8M | X1 | CRYSTAL-SMD_4P-L3.2-W2.5-BL_1 |  | 8M | LIMING(利明) | C2981641 | LCSC